## Trações
Hipóteses de carga |  | Trações considerando o cabo mensageiro suportando 4 fases (N)
Descrição | Índice | Hipótese | 1 | 2 | 3 | 4 | 5 | 6 | 7 | 8 | 9 | 10
EDS (25 °C) | 1 | Cabo Mensageiro | 10640.2858 | 10647.9106 | 85928.35 | 85824.2562 | 22580.8 | 14596 | 10642.4 | 17490.7 | 12712.2 | 10642.4
Temperatura mínima (9 °C) | 2 | Cabo Bluejay CAA 1113 kcmil | 18350.3898 | 23855.51 | 18031.8079 | 17771.5004 | 29612 | 21778.6 | 18396.9 | 24346.6 | 20058.3 | 18396.9
Temperatura máxima (60 °C) | 3
Temperatura máxima (90 °C) | 4
Vento Máximo 0° (20°C) | 5 | Trações considerando o cabo mensageiro suportando 3 fases (N)
Vento Máximo 45° (20°C) | 6 | Hipótese | 1 | 2 | 3 | 4 | 5 | 6 | 7 | 8 | 9 | 10
Vento Máximo 90° (20°C) | 7 | Cabo Mensageiro | 10549.3935 | 10556.8263 | 67014.953 | 66933.2102 | 22390.6 | 14471.8 | 10551.3 | 17342.4 | 12603.8 | 10551.3
Vento Tormentas Elétricas 0° (20°C) | 8 | Cabo Bluejay CAA 1113 kcmil | 18350.3898 | 23855.51 | 18031.8079 | 17771.5004 | 29612 | 21778.6 | 18396.9 | 24346.6 | 20058.3 | 18396.9
Vento Tormentas Elétricas 45° (20°C) | 9
Vento Tormentas Elétricas 90° (20°C) | 10
Trações considerando o cabo mensageiro suportando 2 fases (N)
|  | Hipótese | 1 | 2 | 3 | 4 | 5 | 6 | 7 | 8 | 9 | 10
|  | Cabo Mensageiro | 10113.3909 | 10119.9469 | 46579.5541 | 46525.705 | 21478.2 | 13876.3 | 10115 | 16631.3 | 12083.9 | 10115
|  | Cabo Bluejay CAA 1113 kcmil | 18350.3898 | 23855.51 | 18031.8079 | 17771.5004 | 29612 | 21778.6 | 18396.9 | 24346.6 | 20058.3 | 18396.9
Obs.: Trações para 1 cabo
Vão básico: 700 m
Velocidade de vento máxima: 25,34 m/s
Velocidade de vento de tormentas elétricas: 40,51 m/s
Massa específica do ar: 1,225 kg/m³
Trações do cabo mensageiro e do condutor calculadas com base nas hipóteses:
Flecha do mensageiro (60 °C) = flecha cabos condutores s/ cabo mensageiro (60 °C)

## H W condutor
Bitola | CAA 1113 kcmil | H/w condutores
Vão básico [m] | 700 | Hipótese | 1 | 2 | 3 | 4 | 5 | 6 | 7 | 8 | 9 | 10
E (Pa) | 65500000000 | Cabo Bluejay CAA 1113 kcmil | 1000 | 1300.0002 | 982.639 | 968.4536 | 1613.6987 | 1186.8195 | 1002.5346 | 1326.762 | 1093.0721 | 1002.5346
Área de seção (m²) | 0.00051683
Diâmetro externo (m) | 0.03196
α(1/°C) | 2.09e-05
W1 (N/m) | 18.3504
Trupt. (N) | 132945.12