## Trações
Hipóteses de carga |  | Trações considerando o cabo mensageiro suportando 4 fases (N)
Descrição | Índice | Hipótese | 1 | 2 | 3 | 4 | 5 | 6 | 7 | 8 | 9 | 10
EDS | 1 | Cabo Mensageiro | 14275.3774 | 14293.6228 | 110623.5738 | 110411.1939 | 30077.3 | 19537.4 | 14281.1 | 23369.9 | 17036.1 | 14281.1
Temperatura mínima (9 °C) | 2 | Cabo Bluejay CAA 1113 kcmil | 26277.5805 | 26714.2171 | - | - | 41895.8 | 31124.2 | 26411.9 | 34677 | 28732 | 26411.9
Temperatura máxima (60 °C) | 3
Temperatura máxima (90 °C) | 4
Vento Máximo 0° | 5 | Trações considerando o cabo mensageiro suportando 3 fases (N)
Vento Máximo 45° | 6 | Hipótese | 1 | 2 | 3 | 4 | 5 | 6 | 7 | 8 | 9 | 10
Vento Máximo 90° | 7 | Cabo Mensageiro | 14000.1492 | 14017.3723 | 86274.595 | 86106.2217 | 29517.7 | 19165 | 14005.5 | 22928.4 | 16709.5 | 14005.5
Vento Tormentas Elétricas 0° | 8 | Cabo Bluejay CAA 1113 kcmil | 25771 | 26183.7 | - | - | 41130 | 30530.2 | 25897.9 | 34024.7 | 28178.2 | 25897.9
Vento Tormentas Elétricas 45° | 9
Vento Tormentas Elétricas 90° | 10
Trações considerando o cabo mensageiro suportando 2 fases (N)
|  | Hipótese | 1 | 2 | 3 | 4 | 5 | 6 | 7 | 8 | 9 | 10
|  | Cabo Mensageiro | 13120.4401 | 13134.6489 | 59398.1162 | 59289.0653 | 27719.6 | 17972.7 | 13124.9 | 21512.9 | 15664.7 | 13124.9
|  | Cabo Bluejay CAA 1113 kcmil | 24151.6151 | 26286.3129 | - | - | 38663.1 | 28628.5 | 24257.1 | 31931.9 | 26407.9 | 24257.1
Obs.: Trações para 1 cabo
Vão básico: 700 m
Velocidade de vento máxima: 25,34 m/s
Velocidade de vento de tormentas elétricas: 40,51 m/s
Massa específica do ar: 1,225 kg/m³
Trações do cabo mensageiro e do condutor calculadas com base nas hipóteses:
Flecha condutores EDS = Flecha cabo mensageiro EDS
Flecha do mensageiro (60 °C) = flecha cabos condutores s/ cabo mensageiro (60 °C)